## Sheet1
Part | Value | Package | Digikey # | $ at 1 | MFG | Description
Power Supply
C1 | 100uF | Radial, 0.248" Dia x 0.441" H (6.30mm x 11.20mm) | P10269-ND | 0.23 | Panasonic
C2 | 1uF | 1206 | 490-1832-1-ND | 0.133 | Murata
C3 | 100uF | Radial, 0.248" Dia x 0.441" H (6.30mm x 11.20mm) | P10269-ND | 0.23 | Panasonic
C4 | 1uF | 1206 | 490-1832-1-ND | 0.133 | Murata
C5 | 1uF | 1206 | 490-1832-1-ND | 0.133 | Murata
C6 | 100uF | Radial, 0.248" Dia x 0.441" H (6.30mm x 11.20mm) | P10269-ND | 0.23 | Panasonic
C7 | 1uF | 1206 | 490-1832-1-ND | 0.133 | Murata
D1 | 1N4007 | DO-41, Axial | 1N4007FSCT-ND | 0.27 | Fairchild
D2 | 1N4007 | DO-41, Axial | 1N4007FSCT-ND | 0.27 | Fairchild
D3 | Red LED | 1206 | 475-1416-1-ND | 0.11 | OSRAM
D4 | Green LED | 1206 | 475-1407-1-ND | 0.06 | OSRAM
FB2 | 6A 50Ohm Ferrite Bead | 1206 | 240-2412-1-ND | 0.048 | Laird
J1 | 20A 2-Terminal Block |  | 277-1607-ND | 0.59 | Dinkle
J2 | 20A 2-Terminal Block |  | 277-1607-ND | 0.59 | Dinkle
L4 | 10uH | 0805 | 490-1122-1-ND | 0.16 | Murata
R4 | 510 | 1206 | RHM510ERCT-ND | 0.041 | Rohm
R5 | 510 | 1206 | RHM510ERCT-ND | 0.041 | Rohm
U1 | 7805 1A 5V LDO Regulator | TO-220 | LM7805CT-ND | 0.6 | Fairchild
U2 | 3.3V 1A LDO | TO252 | AP1117D33GCT-ND | 0.39 | Diodes
|  |  | Subtotal: | 4.392
Buck Converter
C8 | 100uF | Radial, 0.248" Dia x 0.441" H (6.30mm x 11.20mm) | P10269-ND | 0.23 | Panasonic
C9 | 1uF | 1206 | 490-1832-1-ND | 0.133 | Murata
C20 | 100uF | Radial, 0.248" Dia x 0.441" H (6.30mm x 11.20mm) | P10269-ND | 0.23 | Panasonic
C21 | 1uF | 1206 | 490-1832-1-ND | 0.133 | Murata
D5 | MBRD1045T4G | DPAK TO-252 | MBRD1045T4GOSCT-ND | 0.83 | ON Semiconductor
D6 | MBRD1045T4G | DPAK TO-252 | MBRD1045T4GOSCT-ND | 0.83 | ON Semiconductor
D7 | Green LED | 1206 | 475-1407-1-ND | 0.06 | OSRAM
L1 | 100uH 7A | Radial | M8838-ND | 3.99 | JW Miller
M1 | P-CH MOSFET 15A 60V | TO252 | FDD5614PCT-ND | 1 | Fairchild
Q1 | 2N3904 200mA NPN BJT | SOT23 | 568-1741-1-ND | 0.25 | NXP
R6 | 10K | 1206 | RHM10KERCT-ND | 0.041 | Rohm
R7 | 510 | 1206 | RHM510ERCT-ND | 0.041 | Rohm
R8 | 10K | 1206 | RHM10KERCT-ND | 0.041 | Rohm
R9 | 510 | 1206 | RHM510ERCT-ND | 0.041 | Rohm
R10 | 0.03 Ohm 0.25W 1% | 1206 | 311-0.03AJCT-ND | 0.345 | Yageo
R12 | 0.03 Ohm 0.25W 1% | 1206 | 311-0.03AJCT-ND | 0.345 | Yageo
R14 | 0.03 Ohm 0.25W 1% | 1206 | 311-0.03AJCT-ND | 0.345 | Yageo
R17 | 0.03 Ohm 0.25W 1% | 1206 | 311-0.03AJCT-ND | 0.345 | Yageo
R18 | 0.03 Ohm 0.25W 1% | 1206 | 311-0.03AJCT-ND | 0.345 | Yageo
R19 | 0.03 Ohm 0.25W 1% | 1206 | 311-0.03AJCT-ND | 0.345 | Yageo
R37 | 0 | 1206
R38 | 0 | 1206
U4 | MOSFET Gate Driver | SOT23-6 | ZXGD3003E6CT-ND | 0.94 | Diodes/Zetex
|  |  | Subtotal: | 10.86
Voltage & Current Monitoring
C10 | 1uF | 1206 | 490-1832-1-ND | 0.133 | Murata
C11 | 1uF | 1206 | 490-1832-1-ND | 0.133 | Murata
C12 | 1uF | 1206 | 490-1832-1-ND | 0.133 | Murata
C13 | 1uF | 1206 | 490-1832-1-ND | 0.133 | Murata
C22 | 1uF | 1206 | 490-1832-1-ND | 0.133 | Murata
R11 | 4K | 1206 | RHM4.02KFRCT-ND | 0.041 | Rohm
R13 | 4K | 1206 | RHM4.02KFRCT-ND | 0.041 | Rohm
R15 | 100 | 1206 | RHM100FRCT-ND | 0.041 | Rohm
R16 | 10K | 1206 | RHM10KERCT-ND | 0.041 | Rohm
R20 | 9K | 1206 | RHM9.09KFRCT-ND | 0.041 | Rohm
R21 | 9K | 1206 | RHM9.09KFRCT-ND | 0.041 | Rohm
R22 | 100 | 1206 | RHM100FRCT-ND | 0.041 | Rohm
R23 | 10K | 1206 | RHM10KERCT-ND | 0.041 | Rohm
R24 | 1K | 1206 | RHM1.0KERCT-ND | 0.041 | Rohm
R25 | 1K | 1206 | RHM1.0KERCT-ND | 0.041 | Rohm
R26 | 1K | 1206 | RHM1.0KERCT-ND | 0.041 | Rohm
R27 | 1K | 1206 | RHM1.0KERCT-ND | 0.041 | Rohm
U3 | LM358N | DIP08 | LM358ANFS-ND | 0.44
|  |  | Subtotal: | 1.597
Tiny25
C14 | 1uF | 1206 | 490-1832-1-ND | 0.133 | Murata
C15 | 1uF | 1206 | 490-1832-1-ND | 0.133 | Murata
FB3 | 6A 50Ohm Ferrite Bead | 1206 | 240-2412-1-ND | 0.048 | Laird
IC1 | TINY25 | DIP-8 | ATTINY25V-10PU-ND | 1.78 | Atmel
J6 | ICSP | ICSP | 3M9466-ND | 0.44722 | 3M
R1 | 0 | 1206
R2 | 0 | 1206
R3 | 0 | 1206
R57 | 0 | 1206
|  |  | Subtotal: | 2.5412
Mega8
C16 | 1uF | 1206 | 490-1832-1-ND | 0.133 | Murata
C17 | 1uF | 1206 | 490-1832-1-ND | 0.133 | Murata
C18 | 18pF | 1206 | 311-1152-1-ND | 0.12 | Yageo
C19 | 18pF | 1206 | 311-1152-1-ND | 0.12 | Yageo
C25 | 1uF | 1206 | 490-1832-1-ND | 0.133 | Murata
IC2 | MEGA8-P | DIP-28 | ATMEGA8-16PU-ND | 3.55 | Atmel
L2 | 10uH | 0805 | 490-1122-1-ND | 0.16 | Murata
L3 | 10uH | 0805 | 490-1122-1-ND | 0.16 | Murata
R30 | 1k | 1206 | RHM1.0KERCT-ND | 0.041 | Rohm
R39 | INF | 1206
R40 | INF | 1206
R41 | INF | 1206
R42 | INF | 1206
R43 | INF | 1206
R58 | 0 | 1206
X1 | 16MHz | HC49/US | 887-1019-ND | 0.46 | TXC
|  |  | Subtotal: | 5.01
Xplain
C29 | 1uF | 1206 | 490-1832-1-ND | 0.133 | Murata
J101 | Port A | J5_MIRROR | 3M9466-ND | 0.44722 | 3M
J102 | Port D | J5_MIRROR | 3M9466-ND | 0.44722 | 3M
R45 | 510 | 1206 | RHM510ERCT-ND | 0.041 | Rohm
R52 | 1K | 1206 | RHM1.0KERCT-ND | 0.041 | Rohm
|  |  | Subtotal: | 1.1094
SD Card
C30 | 1uF | 1206 | 490-1832-1-ND | 0.133 | Murata
J3 | MicroSD Connector | DM3D-SF | HR1941CT-ND | 1.92 | Hirose
R31 | 510 | 1206 | RHM510ERCT-ND | 0.041 | Rohm
R32 | 1K | 1206 | RHM1.0KERCT-ND | 0.041 | Rohm
R33 | 510 | 1206 | RHM510ERCT-ND | 0.041 | Rohm
R34 | 1K | 1206 | RHM1.0KERCT-ND | 0.041 | Rohm
R35 | 1K | 1206 | RHM1.0KERCT-ND | 0.041 | Rohm
R36 | 510 | 1206 | RHM510ERCT-ND | 0.041 | Rohm
SV1 | Header | MA10-1 | 3M9457-ND | 0.45 | 3M
|  |  | Subtotal: | 2.749
USB Interface
C26 | 1uF | 1206 | 490-1832-1-ND | 0.133 | Murata
C27 | 1uF | 1206 | 490-1832-1-ND | 0.133 | Murata
C28 | 1uF | 1206 | 490-1832-1-ND | 0.133 | Murata
FB1 | 6A 50Ohm Ferrite Bead | 1206 | 240-2412-1-ND | 0.048 | Laird
IC3 | FTDI USB to UART Interface IC | 28-SSOP | 768-1007-1-ND | 4.5 | FTDI
J4 | Mini-USB A Header | Type A SMT | ED90342CT-ND | 1.2 | Mill-Max
J5 | 2X1_HEADER | 2X1_HEADER | 3M9457-ND | 0.09 | 3M
R29 | INF | R1206
R44 | INF | R1206
R46 | INF | R1206
R47 | INF | R1206
R48 | INF | R1206
R49 | INF | R1206
R50 | INF | R1206
R51 | INF | R1206
R55 | INF | R1206
R56 | INF | R1206
|  |  | Subtotal: | 6.237
|  |  | Total Parts: | 34.4957
Misc
U$2 | PCB | PCB_RM2015S |  | 31.02
| Project Box |  | HM1093-ND | 4.3
|  |  | Total Project: | 69.8157