## SubSections
Part | Value | Package | Digikey #
Power Supply
C4 | 1uF | 1206 | 311-1356-1-ND
C5 | 1uF | 1206 | 311-1356-1-ND
C6 | 100uF | Radial, 0.248" Dia x 0.441" H (6.30mm x 11.20mm) | P10269-ND
C9 | 100uF | Radial, 0.248" Dia x 0.441" H (6.30mm x 11.20mm) | P10269-ND
C12 | 1uF | 1206 | 311-1356-1-ND
C13 | 1uF | 1206 | 311-1356-1-ND
C17 | 100uF | Radial, 0.248" Dia x 0.441" H (6.30mm x 11.20mm) | P10269-ND
D1 | Red LED | LEDCHIPLED_1206 | 475-1416-1-ND
D2 | Green LED | LEDCHIPLED_1206 | 475-1407-1-ND
D5 | 1N4007 | DO-41, Axial | 1N4007FSCT-ND
D6 | 1N4007 | DO-41, Axial | 1N4007FSCT-ND
FB1 | 6A 50Ohm Ferrite Bead | 1206 | 240-2412-1-ND
J2 | 20A 2-Terminal Block |  | ED2561-ND
J3 | 20A 2-Terminal Block |  | ED2561-ND
L3 | 10uH | 0805 | 490-1122-1-ND
R9 | 510 | 1206 | RHM510ERCT-ND
R11 | 510 | 1206 | RHM510ERCT-ND
R27 | 10 | 3W 5% | 10.0AXCT-ND
U1 | AP1117_3.3_REG | TO252 | AP1117D33GCT-ND
U2 | 7805_Digikey_LM7805CT-ND | TO-220 | LM7805CT-ND
Buck Converter
C14 | 1uF | 1206 | 311-1356-1-ND
C15 | 100uF | Radial, 0.248" Dia x 0.441" H (6.30mm x 11.20mm) | P10269-ND
C18 | 100uF | Radial, 0.248" Dia x 0.441" H (6.30mm x 11.20mm) | P10269-ND
C16 | 1uF | 1206 | 311-1356-1-ND
D3 | MBRD1045T4G Schottkey Diode | DPAK TO-252 | MBRD1045T4GOSCT-ND
D4 | MBRD1045T4G | DPAK TO-252 | MBRD1045T4GOSCT-ND
D7 | Green LED | 1206 | 475-1407-1-ND
L1 | 100uH 7A | Radial | M8838-ND
R15 | 0 | R-US_R1206 | R1206
R16 | 10K | 1206 | RHM10KERCT-ND
R18 | 0 | R-US_R1206 | R1206
R19 | 10K | 1206 | RHM10KERCT-ND
R20 | 1K | 1206 | RHM1.0KERCT-ND
R21 | 1K | 1206 | RHM1.0KERCT-ND
R17 | 0.03_Digikey_311-0.03AJCT-ND | 1206 | 311-0.03AJCT-ND
R22 | 0.03_Digikey_311-0.03AJCT-ND | 1206 | 311-0.03AJCT-ND
R23 | 0.03_Digikey_311-0.03AJCT-ND | 1206 | 311-0.03AJCT-ND
R24 | 0.03_Digikey_311-0.03AJCT-ND | 1206 | 311-0.03AJCT-ND
R25 | 0.03_Digikey_311-0.03AJCT-ND | 1206 | 311-0.03AJCT-ND
R26 | 0.03_Digikey_311-0.03AJCT-ND | 1206 | 311-0.03AJCT-ND
M1 | P-CH MOSFET 15A 60V | TO252 | FDD5614PCT-ND
Q1 | 2N3904 200mA NPN BJT | SOT23 | 568-1741-1-ND
U4 | MOSFET Gate Driver | SOT23-6 | ZXGD3003E6CT-ND
Voltage & Current Monitoring
C7 | 1uF | 1206 | 311-1356-1-ND
C100 | 1uF | 1206 | 311-1356-1-ND
C101 | 1uF | 1206 | 311-1356-1-ND
C102 | 1uF | 1206 | 311-1356-1-ND
C103 | 1uF | 1206 | 311-1356-1-ND
R10 | 100 | 1206 | RHM100FRCT-ND
R12 | 100 | 1206 | RHM100FRCT-ND
R13 | 10K | 1206 | RHM10KERCT-ND
R14 | 10K | 1206 | RHM10KERCT-ND
R100 | 1K | 1206 | RHM1.0KERCT-ND
R101 | 1K | 1206 | RHM1.0KERCT-ND
R102 | 1K | 1206 | RHM1.0KERCT-ND
R103 | 1K | 1206 | RHM1.0KERCT-ND
R104 | 9K | 1206 | RHM9.09KFRCT-ND
R105 | 4K | 1206 | RHM4.02KFRCT-ND
R106 | 4K | 1206 | RHM4.02KFRCT-ND
R107 | 9K | 1206 | RHM9.09KFRCT-ND
U3 | LM358N | DIP08 | LM358ANFS-ND
Mega16
C2 | 1uF | 1206 | 311-1356-1-ND
C3 | 1uF | 1206 | 311-1356-1-ND
C8 | 1uF | 1206 | 311-1356-1-ND
C10 | 18pF | 1206 | 311-1152-1-ND
C11 | 18pF | 1206 | 311-1152-1-ND
C19 | 1uF | 1206 | 311-1356-1-ND
C20 | 1uF | 1206 | 311-1356-1-ND
IC1 | Mega644 | DIP-40 | ATMEGA644PA-PU-ND
J1 | ICSP | ICSP | 3M9466-ND
L2 | 10uH | 0805 | 490-1122-1-ND
L4 | 10uH | 0805 | 490-1122-1-ND
R1 | 0 | R-US_R1206 | R1206
R6 | 1K | 1206 | RHM1.0KERCT-ND
X2 | 20MHz | HC49/US | 887-1023-ND
SV2 |  | 2X1_HEADER | 3M9466-ND
SV3 |  | 2X1_HEADER | 3M9466-ND
SD Card
C1 | 1uF | 1206 | 311-1356-1-ND
J100 | MicroSD Connector | DM3D-SF | HR1941CT-ND
R2 | 1K | 1206 | RHM1.0KERCT-ND
R3 | 510 | 1206 | RHM510ERCT-ND
R4 | 1K | 1206 | RHM1.0KERCT-ND
R5 | 510 | 1206 | RHM510ERCT-ND
R7 | 1K | 1206 | RHM1.0KERCT-ND
R8 | 510 | 1206 | RHM510ERCT-ND
SV1 | Header | MA10-1 | 3M9457-ND
Subtotal:
RS232
C21 | 1uF | 1206 | 311-1356-1-ND
C22 | 1uF | 1206 | 311-1356-1-ND
C23 | 1uF | 1206 | 311-1356-1-ND
C24 | 1uF | 1206 | 311-1356-1-ND
C25 | 1uF | 1206 | 311-1356-1-ND
IC2 | MAX232 | 16 pin DIP | 296-1402-5-ND
SV4 | 2X1_HEADER | 2X1_HEADER | 3M9457-ND
SV5 | 2X1_HEADER | 2X1_HEADER | 3M9457-ND
Misc
U$1 |  | PCB_RM2015S | PCB_RM2015S
| Project Box |  | HM1093-ND
Shipping
Basemodel Total:

## Complete Kit
Description | Digikey # | Qty | Unit Price | Total
1UF CAP | 311-1356-1-ND | 30 | 0.144 | 4.32
100UF CAP | P10269-ND | 4 | 0.34 | 1.36
RED LED | 475-1416-1-ND | 2 | 0.11 | 0.22
GREEN LED | 475-1407-1-ND | 2 | 0.06 | 0.12
1N4007 | 1N4007FSCT-ND | 2 | 0.34 | 0.68
FERRITE BEAD | 240-2412-1-ND | 10 | 0.048 | 0.48
2-TERMINAL BLOCK | ED2561-ND | 2 | 0.28 | 0.56
10UH INDUCTOR | 490-1122-1-ND | 4 | 0.16 | 0.64
510 OHM RESISTOR | RHM510ERCT-ND | 10 | 0.041 | 0.41
10 OHM 3W | 10.0AXCT-ND | 10 | 0.3 | 3
3.3V REGULATOR | AP1117D33GCT-ND | 1 | 0.63 | 0.63
5V REGULATOR | LM7805CT-ND | 1 | 0.65 | 0.65
100UH INDUCTOR | M8838-ND | 1 | 3.99 | 3.99
10K OHM RESISTOR | RHM10KERCT-ND | 10 | 0.041 | 0.41
1K RESISTOR | RHM1.0KERCT-ND | 10 | 0.041 | 0.41
0.03 OHM RESISTOR | 311-0.03AJCT-ND | 10 | 0.345 | 3.45
MOSFET DRIVER | ZXGD3003E6CT-ND | 1 | 0.69 | 0.69
100 OHM RESISTOR | RHM100FRCT-ND | 10 | 0.047 | 0.47
9.09K RESISTOR | RHM9.09KFRCT-ND | 10 | 0.047 | 0.47
4.02K RESISTOR | RHM4.02KFRCT-ND | 10 | 0.047 | 0.47
OP-AMP | MCP6002-I/P-ND | 1 | 0.36 | 0.36
18PF CAP | 311-1152-1-ND | 10 | 0.12 | 1.2
MEGA644 | ATMEGA644PA-PU-ND | 1 | 7.5 | 7.5
20MHZ CRYSTAL | 887-1023-ND | 1 | 0.46 | 0.46
SD CARD CONNECTOR | HR1941CT-ND | 1 | 1.92 | 1.92
MAX232 | 296-1402-5-ND | 1 | 1.16 | 1.16
PROJECT BOX | HM1093-ND | 1 | 4.3 | 4.3
DUAL ROW HEADER | 3M9466-ND | 1 | 3.22 | 3.22
SINGLE ROW HEADER | 3M9457-ND | 1 | 1.62 | 1.62
8-PIN DIP SOCKET | 3M5473-ND | 1 | 0.18 | 0.18
40-PIN DIP SOCKET | 3M5471-ND | 1 | 0.42 | 0.42
16-PIN DIP SOCKET | 3M5463-ND | 1 | 0.18 | 0.18
SCHOTTKY DIODE | MBRD1045T4GOSCT-ND | 2 | 0.96 | 1.92
P-CH MOSFET | 785-1103-1-ND | 1 | 0.97 | 0.97
NPN BJT | MMBT2222ATPMSCT-ND | 1 | 0.35 | 0.35
|  |  | Subtotal: | 49.19
PCB | V2.0 Brd | 1 | 18 | 18
Digikey Shipping |  |  |  | 10
PCB Shipping |  |  |  | 10
|  |  | Total: | 87.19

## SubSection Costs
Customer Reference | Digi-Key Part Number | Quantity 1 | Price | Total
Power Supply, PCB, & Project Box
1UF | 311-1356-1-ND | 10 | 0.144 | 1.44
100UF | P10269-ND | 10 | 0.34 | 3.4
RED LED | 475-1416-1-ND | 1 | 0.11 | 0.11
GREEN LED | 475-1407-1-ND | 1 | 0.06 | 0.06
1N4007 | 1N4007FSCT-ND | 2 | 0.34 | 0.68
6A 50OHM FERRITE BEAD | 240-2412-1-ND | 10 | 0.048 | 0.48
20A 2-TERMINAL BLOCK | ED2561-ND | 2 | 0.28 | 0.56
10UH | 490-1122-1-ND | 10 | 0.16 | 1.6
510 OHM | RHM510ERCT-ND | 10 | 0.041 | 0.41
10 | 10AXCT-ND | 1 | 0.3 | 0.3
AP1117_3.3_REG | AP1117D33GCT-ND | 1 | 0.63 | 0.63
7805_DIGIKEY_LM7805CT-ND | LM7805CT-ND | 1 | 0.65 | 0.65
Project Box | HM1093-ND | 1 | 4.3 | 4.3
PCB |  | 1 | 15 | 15
|  |  | Subtotal: | 29.62
Buck Converter
1UF | 311-1356-1-ND | 10 | 0.144 | 1.44
100UF | P10269-ND | 10 | 0.34 | 3.4
MBRD1045T4G SCHOTTKEY DIODE | MBRD1045T4GOSCT-ND | 2 | 0.96 | 1.92
GREEN LED | 475-1407-1-ND | 1 | 0.06 | 0.06
100UH 7A | M8838-ND | 1 | 3.99 | 3.99
10K | RHM10KERCT-ND | 10 | 0.041 | 0.41
1K | RHM1.0KERCT-ND | 10 | 0.041 | 0.41
0.03 OHM RESISTOR | 311-0.03AJCT-ND | 10 | 0.345 | 3.45
P-CH MOSFET 15A 60V | FDD5614PCT-ND | 1 | 1 | 1
2N3904 200MA NPN BJT | 568-1741-1-ND | 1 | 0.26 | 0.26
MOSFET GATE DRIVER | ZXGD3003E6CT-ND | 1 | 0.69 | 0.69
|  |  | Subtotal: | 17.03
Voltage & Current Monitoring
1UF | 311-1356-1-ND | 10 | 0.144 | 1.44
100 OHM | RHM100FRCT-ND | 10 | 0.047 | 0.47
10K OHM | RHM10KERCT-ND | 10 | 0.041 | 0.41
1K OHM | RHM1.0KERCT-ND | 10 | 0.041 | 0.41
9K OHM | RHM9.09KFRCT-ND | 10 | 0.047 | 0.47
4K OHM | RHM4.02KFRCT-ND | 10 | 0.047 | 0.47
OPAMP | MCP6002-I/P-ND | 1 | 0.36 | 0.36
8-PIN DIP SOCKET | 3M5473-ND | 1 | 0.18 | 0.18
|  |  | Subtotal: | 4.21
AVR Microcontroller
1UF | 311-1356-1-ND | 10 | 0.144 | 1.44
18PF | 311-1152-1-ND | 10 | 0.12 | 1.2
MEGA644 | ATMEGA644PA-PU-ND | 1 | 7.5 | 7.5
ICSP HEADER | 3M9466-ND | 1 | 3.22 | 3.22
10UH | 490-1122-1-ND | 2 | 0.16 | 0.32
1K | RHM1.0KERCT-ND | 10 | 0.041 | 0.41
20MHZ | 887-1023-ND | 1 | 0.46 | 0.46
40-PIN DIP SOCKET | 3M5471-ND | 1 | 0.42 | 0.42
|  |  | Subtotal: | 14.97
SD Card
1UF | 311-1356-1-ND | 10 | 0.144 | 1.44
MICROSD CONNECTOR | HR1941CT-ND | 1 | 1.92 | 1.92
1K | RHM1.0KERCT-ND | 10 | 0.041 | 0.41
510 OHM | RHM510ERCT-ND | 10 | 0.041 | 0.41
|  |  | Subtotal: | 4.18
RS232
1UF | 311-1356-1-ND | 10 | 0.144 | 1.44
MAX232 IC | 296-1402-5-ND | 1 | 1.16 | 1.16
16-PIN DIP SOCKET | 3M5463-ND | 1 | 0.18 | 0.18
|  |  | Subtotal: | 2.78
|  |  | Total: | 72.79